## Hoja1
Part Type | Designator | Footprint | Description
2k2 | R8 | 1206 | Resistencia SMD 1%
4k7 | R6 | 1206 | Resistencia SMD 1%
4k7 | R1 | 1206 | Resistencia SMD 1%
22k | R9 | 1206 | Resistencia SMD 1%
100N | C5 | 1206 | ceramic cap SMD
100N | C4 | 1206 | ceramic cap SMD
100R | R2 | 1206 | Resistencia SMD 1%
100R | R4 | 1206 | Resistencia SMD 1%
100k | R3 | 1206 | Resistencia SMD 1%
100n | C1 | 1206 | ceramic cap SMD
100u | C3 | CAP-100/200mil | Condensador electrolítico
100u | C2 | CAP-100/200mil | Condensador electrolítico
470R | R7 | 1206 | Resistencia SMD 1%
NE5532D | IC2 | SOL-16 | Dual-opamp SMD low noise high drive
OP37GS | U1 | so-8 | Op.amp SMD precision low noise
PMBFJ310 | J1 | SOT23 | N channel Jfet, SMD, 300mW, 25V
10k | R5 | 1206 | Resistencia SMD 1%
10p | C7 | 1206 | ceramic cap SMD
22p | C8 | 1206 | ceramic cap SMD
jack |  |  | jack 3.5mm mono
trafo | T1 | minitraf | trafo XLR 600+600 1:10