## Hoja1
Part Type | Designator | Footprint | Description
0R2 | Rs5 | Axial0.7 | Resistor wirewound 1W
0R2 | Rs6 | Axial0.7 | Resistor wirewound 1W
0R2 | Rs7 | Axial0.7 | Resistor wirewound 1W
0R2 | Rs4 | Axial0.7 | Resistor wirewound 1W
1N4148 | d2 | DIODO0.2 | rectifier fast
1N4148 | d3 | DIODO0.2 | rectifier fast
1N4148 | d4 | DIODO0.2 | rectifier fast
1N4148 | d1 | DIODO0.2 | rectifier fast
1k | R4 | axial0.3 | Resistencia 0.25W film metálico 1%
1k | R3 | axial0.3 | Resistencia 0.25W film metálico 1%
37k5 | R1 | axial0.3 | Resistencia 0.25W film metálico 1%
4k75 | R2 | axial0.3 | Resistencia 0.25W film metálico 1%
10k | R5 | axial0.3 | Resistencia 0.25W film metálico 1%
100u | C1 | CAP-100/200mil | Condensador electrolítico
100u | C2 | CAP-100/200mil | Condensador electrolítico
TL072 | U1 | DIP8 | Dual Jfet input low noise op-amp