## Hoja1
Part Type | Designator | Footprint | Description
1N400X | d5 | DIODO0.3 | rectifier 1A 50,100,200,300,400,600,1000V
1N400X | d3 | DIODO0.3 | rectifier 1A 50,100,200,300,400,600,1000V
1N400X | d2 | DIODO0.3 | rectifier 1A 50,100,200,300,400,600,1000V
1N400X | d4 | DIODO0.3 | rectifier 1A 50,100,200,300,400,600,1000V
100n | C11c | 1206 | ceramic cap
100n | C3c | 1206 | ceramic cap
100n | C12c | 1206 | ceramic cap
100n | C9c | 1206 | ceramic cap
100n | C10c | 1206 | ceramic cap
100n | C2c | 1206 | ceramic cap
100n | C1c | 1206 | ceramic cap
100n | C4c | 1206 | ceramic cap
1000u25V | C11 | CAP-200/400mil | Condensador electrolítico
1000u25V | C12 | CAP-200/400mil | Condensador electrolítico
4700u25V | C4 | CAP-200/400mil | Condensador electrolítico
4700u25V | C3 | CAP-200/400mil | Condensador electrolítico
4700u25V | C10 | CAP-300/600mil | Condensador electrolítico
4700u25V | C9 | CAP-300/600mil | Condensador electrolítico
4700u25V | C1 | CAP-300/600mil | Condensador electrolítico
4700u25V | C2 | CAP-300/600mil | Condensador electrolítico
7815 | R3 | TO220(123) | regulator (positive)
7915 | R4 | TO220(123) | REGULATOR (NEGATIVE)
BOBINA CHOKE | L5 | CAP-200/400mil | bobina núcleo ferrita
BOBINA CHOKE | L2 | CAP-200/400mil | bobina núcleo ferrita
BOBINA CHOKE | L1 | CAP-200/400mil | bobina núcleo ferrita
BOBINA CHOKE | L4 | CAP-200/400mil | bobina núcleo ferrita
borna 3c | OUT | CON3 | borna PCB tornillos 3 contactos
borna 3c | ACin | CON3 | borna PCB tornillos 3 contactos
bridge | D1 | bridge2 | bridge rectifier
trafo | T1 |  | Transformador >30VA, 18+18V, 800mA