## Hoja1
Part Type | Designator | Footprint | Description
1M | Rser2 | 1206 | Resistencia SMD 1206
1M | Rser | 1206 | Resistencia SMD 1206
1k | R5 | 1206 | Resistencia SMD 1206
1k | Rp1 | 1206 | Resistencia SMD 1206
1k | Rp2 | 1206 | Resistencia SMD 1206
1k | Rp5 | 1206 | Resistencia SMD 1206
1k | R1 | 1206 | Resistencia SMD 1206
1k | R2 | 1206 | Resistencia SMD 1206
1k | RFB1 | 1206 | Resistencia SMD 1206
1k | R9 | POT-PLANO-200X200 | potentiometer
1k | R7 | POT-PLANO-200X200 | potentiometer
1m_25 | C3N | CAP-200/400mil | Condensador electrolítico
1m_25 | C3P | CAP-200/400mil | Condensador electrolítico
3k3 | Rp3 | 1206 | Resistencia SMD 1206
3k3 | RFB2 | 1206 | Resistencia SMD 1206
3k3 | Rp4 | 1206 | Resistencia SMD 1206
3k3 | R4 | 1206 | Resistencia SMD 1206
3k3 | R3 | 1206 | Resistencia SMD 1206
3n3 | Cin | 1206 | MKT/MKP cap
10R | R17 | 1206 | Resistencia SMD 1206
10R | R16 | 1206 | Resistencia SMD 1206
22k | Rp6 | 1206 | Resistencia SMD 1206
22p | CMill2 | 1206 | ceramic cap
47k | R18 | 1206 | Resistencia SMD 1206
47k | R19 | 1206 | Resistencia SMD 1206
56R | R6 | 1206 | Resistencia SMD 1206
56R | R11 | axial0.3 | Resistencia 1W
56R | R10 | axial0.3 | Resistencia 1W
56R | R15 | axial0.3 | Resistencia 1W
56R | R14 | axial0.3 | Resistencia 1W
100 | Rv1 | 1206 | Resistencia SMD 1206
100 | Rv2 | 1206 | Resistencia SMD 1206
100k | Rser3 | 1206 | Resistencia SMD 1206
100k | Rp8 | 1206 | Resistencia SMD 1206
100k | Rp7 | 1206 | Resistencia SMD 1206
220R | R12 | 1206 | Resistencia SMD 1206
220R | R13 | 1206 | Resistencia SMD 1206
220n | Cser1 | MK200slim | MKT/MKP cap
220n | Cser2 | MK200slim | MKT/MKP cap
560R | R8 | 1206 | Resistencia SMD 1206
BC546 | Q2 | TO92-123(CBE) | NPN low noise 60V 100mA 625mW
BC546 | Q1 | TO92-123(CBE) | NPN low noise 60V 100mA 625mW
BC546 | Q10 | TO92-123(CBE) | NPN low noise 60V 100mA 625mW
BC546 | Q3pb | TO92-123(CBE) | NPN low noise 60V 100mA 625mW
BC556 | Q1p | TO92-123(CBE) | NPN low noise 60V 100mA 625mW
BC556 | Q3b | TO92-123(CBE) | NPN low noise 60V 100mA 625mW
BC556 | Q9 | TO92-123(CBE) | NPN low noise 60V 100mA 625mW
BC556 | Q2p | TO92-123(CBE) | NPN low noise 60V 100mA 625mW
BC850 | Q5p | SOT-23 | Transistor NPN bajo ruido 45V, 250mW, 200mA
BC850 | Q16 | SOT-23 | Transistor NPN bajo ruido 45V, 250mW, 200mA
BC850 | Q3 | SOT-23 | Transistor NPN bajo ruido 45V, 250mW, 200mA
BC850 | Q4 | SOT-23 | Transistor NPN bajo ruido 45V, 250mW, 200mA
BC860 | Q15 | sot-23 | Transistor PNP bajo ruido 45V 250mW
BC860 | Q3p | sot-23 | Transistor PNP bajo ruido 45V 250mW
BC860 | Q4p | sot-23 | Transistor PNP bajo ruido 45V 250mW
BC860 | Q5 | sot-23 | Transistor PNP bajo ruido 45V 250mW
BD139 | Q11 | TO126-312(ECB) | NPN driver 80V 1.5A 12W
BD140 | Q12 | TO126-312(ECB) | PNP driver 80V 1.5A 12W
BD679 | Q14 | TO126-312(ECB) | NPN darlington, 80V, 4A, 40W
BD680 | Q13 | TO126-312(ECB) | PNP darlington 100V 40W
BSR58 | J4 | SOT23 | N channel Jfet, SMD, 300mW, 40V
BSR58 | J4p | SOT23 | N channel Jfet, SMD, 300mW, 40V
OP-07 | U2 | DIP8SMD
m1_10 | Cbias | CAP-140/200mil | Condensador electrolítico
m1_16 | C4N | CAP-100/200mil | Condensador electrolítico
m1_16 | C4P | CAP-100/200mil | Condensador electrolítico
m22_25 | C2N | CAP-140/200mil | Condensador electrolítico
m22_25 | C2P | CAP-140/200mil | Condensador electrolítico
u1 | C1P | 1206 | ceramic cap
u1 | C1N | 1206 | ceramic cap
u22 | Cfb | CAP-100/200mil | Condensador electrolítico no polarizado
x_p | Cmil | 1206 | ceramic cap