## Hoja1
Part Type | Designator | Footprint | Description
0R15 | Rs1 | RES 25mm | Resistor wirewound 5W
0R15 | Rs2 | R_PWR_VERT2 | Resistor wirewound 5W
1N400X | dt | DIODO0.3 | rectifier 1A 50,100,200,300,400,600,1000V
1k8 | R5 | axial0.3 | Resistencia 0.25W
1k | R5b | POT-PLANO-200X200 | potentiometer
1k | Rpolar | POT-PLANO-400X200 | potentiometer
1k | R3b | axial0.3 | Resistencia 0.25W
1k | R3 | axial0.3 | Resistencia 0.25W
2k2 | Rtb | axial0.3 | Resistencia 0.25W
4v7 | D1 | DIODO0.2 | ZENER DIODE
4v7 | D2 | DIODO0.2 | ZENER DIODE
8r2 | R4 | axial0.3 | Resistencia 0.25W
9v1 | D3 | DIODO0.2 | ZENER DIODE
10k | R9 | axial0.3 | Resistencia 0.25W
10k | R7 | axial0.3 | Resistencia 0.25W
10k | R15 | axial0.3 | Resistencia 0.25W
10n | C6 | MK200slim | MKT/MKP cap
22k | R17 | axial0.3 | Resistencia 0.25W
22u | C1 | CAP-100/200mil | Condensador electrolítico
22u | C2 | CAP-100/200mil | Condensador electrolítico
33R | R1 | axial0.3 | Resistencia 0.25W
33R | R2 | axial0.3 | Resistencia 0.25W
47k | R13 | axial0.3 | Resistencia 0.25W
47p | CMiller | CER100 | ceramic cap
100R | Rta | axial0.3 | Resistencia 0.25W
100u63 | C4 | CAP-200/400mil | Condensador electrolítico
100u 63 | C3 | CAP-200/400mil | Condensador electrolítico
100u | Ct | CAP-200/200mil | Condensador electrolítico
220u63 | C7 | CAP-200/400mil | Condensador electrolítico
220u63 | C8 | CAP-200/400mil | Condensador electrolítico
220u | CFB | CAP-140/300mil | Condensador electrolítico no polarizado
470R | R11 | axial0.3 | Resistencia 0.25W
470R | R10 | axial0.3 | Resistencia 0.25W
470R | R14 | axial0.3 | Resistencia 0.25W
470R | R16 | axial0.3 | Resistencia 0.25W
680R | R6 | axial0.3 | Resistencia 0.25W
BC546 | Q2 | TO92-123(CBE) | NPN low noise 30V, 100mA, 500mW
BC546 | Q1 | TO92-123(CBE) | NPN low noise 30V, 100mA, 500mW
BC556 | Q11 | TO92-123(CBE) | NPN low noise 30V, 100mA, 500mW
BC639 | Q5 | TO92-312(ECB) | NPN 80V 1A 1W
BC639 | Q3 | TO92-312(ECB) | NPN 80V 1A 1W
BC639 | Q4 | TO92-312(ECB) | NPN 80V 1A 1W
BD139 | Q9 | TO126-312(ECB) | NPN driver 80V 1.5A 12W
BD139 | Qt | TO126-312(ECB) | NPN driver 80V 1.5A 12W
BD140 | Q12 | TO126-312(ECB) | PNP driver 80V 1.5A 12W
IRFP240 | M1 | TO247 | N-channel mosfet 200V 20A, 150W
IRFP9240 | M2 | TO247 | P-channel mosfet 200V 12A, 150W
faxton | vp | faxton | conector 1
faxton | vm | faxton | conector 1
hole | out | CON_CABLE1 | conector 1
sil3 | vccreg | CON_SIL3 | borna PCB tornillos 3 contactos